## Sheet1
Rostislaw | Material: | Initial H position | Final H position | Volume (a.u.^3) | Volume change (%) | Total energy (Ry) | Formation energy (Ry) per H | Capacity (wt%) | # H
| TiFe | / | / | 173.9675 |  | -448.5869
| H | (0, 0, 0) | (0, 0, 0) | 20.3103 |  | -1.0726
| TiFeH (3c) | (½, ½, 0) | (½, ½, 0) | 191.3641 | 9.9999 | -449.7532 | -0.093752 | 0.93693 | 1
| TiFeH (3d) | (½, 0, 0) | (½, 0, 0) | 188.9653 | 8.621 | -449.7167 | -0.057289 | 0.93693 | 1
| TiFeH (8g) | (¼, ¼, ¼) | (0.2359737265, 0.2442064295, 0.2978151277) | 194.8752 | 12.0182 | -449.7018 | -0.042383 | 0.93693 | 1
| TiFeH (6f) | (½, ½, ¼) | (0.4999999988, 0.5000000038, 0.0833385404) | 191.3628 | 9.9992 | -449.7532 | -0.093752 | 0.93693 | 1
| TiFeH (12j) | (½, ¼, ¼) | (0.5000000016, 0.1578866936, 0.1578824006) | 191.5993 | 10.1351 | -449.7244 | -0.064927 | 0.93693 | 1
| TiFeH (24l) | (½, 0.12, 0.24) | (0.5000000059, 0.0399984931, 0.4133476880) | 191.3581 | 9.9965 | -449.7532 | -0.093752 | 0.93693 | 1
| TiFeH (24m) | (0.12, 0.12, 0.24) | (0.1145364726, 0.1145364684, 0.4133773422) | 191.6018 | 10.1366 | -449.7244 | -0.064927 | 0.93693 | 1
| TiFeH (48n) | (0.12, 0.24, 0.36) | (0.0400084584, 0.4133463972, 0.4532682078) | 191.3603 | 9.9977 | -449.7532 | -0.093752 | 0.93693 | 1
Bjorn | TiFeH (3c) x | (0, ½, ½) | no change | 191.3469 | 9.99 | -449.7533 | -0.093883 |  | 1
| TiFeH (3c) y | (½, 0, ½) | " | 191.3405 | 9.9863 | -449.7533 | -0.093883 |  | 1
| TiFeH (3c) z | (½, ½, 0) | " | 191.3405 | 9.9863 | -449.7533 | -0.093883 |  | 1
| TiFeH2 (3c) xy | (½, ½, 0) x2 | " | 207.9151 | 19.5137 | -450.9225 | -0.63154 |  | 2
| TiFeH2 (3c) xz | (½, ½, 0) x2 | " | 207.9143 | 19.5133 | -450.9225 | -0.63154 |  | 2
| TiFeH2 (3c) yz | (½, ½, 0) x2 | " | 207.9151 | 19.5138 | -450.9225 | -0.63154 |  | 2
| TiFeH3 (3c) xyz | (½, ½, 0) x3 | " | 230.7173 | 32.6209 | -452.0759 | -0.80548 |  | 3
| TiFeH (3d) x | (½, 0, 0) | no change | 188.9391 | 8.606 | -449.7169 | -0.057407 |  | 1
| TiFeH (3d) y | (0, ½, 0) | " | 188.9391 | 8.606 | -449.7169 | -0.057407 |  | 1
| TiFeH (3d) z | (0, 0, ½) | " | 188.939 | 8.6059 | -449.7169 | -0.057407 |  | 1
| TiFeH2 (3d) xy | (½, 0, 0) x2 | " | 217.1554 | 24.8253 | -450.7821 | -0.56131 |  | 2
| TiFeH2 (3d) xz | (½, 0, 0) x2 | " | 217.1562 | 24.8258 | -450.7821 | -0.56131 |  | 2
| TiFeH2 (3d) yz | (½, 0, 0) x2 | " | 217.1554 | 24.8253 | -450.7821 | -0.56131 |  | 2
| TiFeH3 (3d) xyz | (½, 0, 0) x3 | " | 260.7363 | 49.8764 | -451.875 | -0.73852 |  | 3
convergence test verification | [6 empty] | energy difference (compared to lower k calculations)
k=18 | TiFeH (3c) x | (0, ½, ½) |  | 191.3817 | 10.01 | -449.7532 | 0.0001179
k=21 | TiFeH (3c) x | (0, ½, ½) |  | 191.3841 | 10.0114 | -449.7532 | 0.00014533
k=21, wfc=150, rho=2000 | TiFeH (3c) x | (0, ½, ½) |  | 191.4623 | 10.0564 | -449.7534 | -6.615e-05
Fixed volume "relax"
| TiFeH (3c) x | (0, ½, ½) | no change | / |  | -449.7119 | -0.052445 |  | 1
| TiFeH2 (3c) xy | (½, ½, 0) x2 | " | / |  | -450.8306 | -0.5856 |  | 2
| TiFeH3 (3c) xyz | (½, ½, 0) x3 | " | / |  | -451.945 | -0.76185 |  | 3
| TiFeH (3d) x | (½, 0, 0) | " | / |  | -449.598 | 0.061481 |  | 1
| TiFeH2 (3d) xy | (½, 0, 0) x2 | " | / |  | -450.6141 | -0.47732 |  | 2
| TiFeH3 (3d) xyz | (½, 0, 0) x3 | " | / |  | -451.6431 | -0.66121 |  | 3